## Tabelle1
Cold deformed samples, for testing
No. |  | Bulk Composition, in wt.% |  |  |  |  | Processing and Speciem Thickness (mm) | UTS*UE |  | Tensile Property |  |  |  | Annealing Condition
| C | Mn | Al | Si | Fe | Others |  |  | UTS (MPa) | Uniform elongation (%) | Total elongation (%) | SDI | Temperature (C) | Time (min) | Cooling methods
1 | 0.2 | 7.21 | 2.99 | 0.03 | 89.57 |  | CR500 | 13.481 | 902.3636 | 14.9397 | 22.0271 | 5.8048 | 700 | 5
[8 empty] | 35.2684 | 929.4864 | 37.944 | 40.7649 | 7.8203 | 725 | 5
[8 empty] | 31.0357 | 1061.6582 | 29.2332 | 31.5146 | 7.781 | 750 | 5
[8 empty] | 19.7783 | 1229.308 | 16.089 | 17.9469 | 7.56 | 775 | 5
[8 empty] | 11.8872 | 1268.7776 | 9.369 | 10.9121 | 7.212 | 800 | 5
[7 empty] | CR650 | 21.275 | 851 | 25 | 31.2 | 6.365 | 710 | 15
[8 empty] | 41.8688 | 926.3 | 45.2 | 50.3 | 8.3964 | 720 | 15
[8 empty] | 40.0488 | 976.8 | 41 | 43.8 | 8.3102 | 730 | 15
[8 empty] | 36.2232 | 1032 | 35.1 | 38.3 | 8.1091 | 740 | 15
[8 empty] | 11.5767 | 889.8293 | 13.01 | 21.4173 | 5.5836 | 700 | 5
[8 empty] | 31.1711 | 914.6455 | 34.08 | 41.2512 | 7.4295 | 725 | 5
[8 empty] | 30.2697 | 1073.0148 | 28.21 | 31.8278 | 7.7551 | 750 | 5
[8 empty] | 22.2141 | 1234.0494 | 18.001 | 20.841 | 7.7401 | 775 | 5
[8 empty] | 5.2527 | 1169.0818 | 4.493 | 4.4928 | 6.3074 | 800 | 5
[7 empty] | CR700 | 13.1162 | 882.1163 | 14.869 | 22.5501 | 5.6961 | 700 | 5
[8 empty] | 25.3881 | 866.7387 | 29.2915 | 33.6276 | 6.7952 | 725 | 5
[8 empty] | 29.684 | 1001.3652 | 29.6435 | 31.9511 | 7.5081 | 750 | 5
[8 empty] | 19.7256 | 1122.2708 | 17.5765 | 20.5612 | 7.1375 | 775 | 5
[8 empty] | 11.3584 | 1328.6954 | 8.5485 | 9.6759 | 7.4495 | 800 | 5
2 | 0.19 | 10.41 | 2.85 | 0.02 | 86.53 |  | CR650 | 14.6957 | 942.9451 | 15.5849 | 23.5523 | 6.0637 | 700 | 5
[8 empty] | 42.3081 | 1129.1185 | 37.47 | 39.9461 | 8.7961 | 725 | 5
[8 empty] | 36.6289 | 1141.1883 | 32.0972 | 34.8388 | 8.4189 | 750 | 5
[8 empty] | 25.0902 | 1476.0244 | 16.9985 | 20.2936 | 8.8879 | 775 | 5
[8 empty] | 13.491 | 1448.0752 | 9.3165 | 12.4232 | 8.1188 | 800 | 5
[8 empty] | 33.6586 | 967.2 | 34.8 | 41.6 | 7.7553 | 710 | 15
[8 empty] | 39.1143 | 1008.1 | 38.8 | 43.1 | 8.2897 | 720 | 15
[8 empty] | 44.5755 | 1058.8 | 42.1 | 44.9 | 8.8167 | 730 | 15
[8 empty] | 33.9507 | 1109.5 | 30.6 | 35.8 | 8.1356 | 740 | 15
[7 empty] | CR500 | 23.621 | 999.3219 | 23.637 | 29.0787 | 7.0074 | 700 | 5
[8 empty] | 37.8787 | 1221.5852 | 31.0078 | 33.2159 | 8.7385 | 750 | 5
[8 empty] | 11.6428 | 1537.8192 | 7.571 | 10.5912 | 8.4324 | 800 | 5
[8 empty] | 35.9815 | 1211.5 | 29.7 | 30.6 | 8.5805 | 750 | 3
[8 empty] | 36.3489 | 1275.4 | 28.5 | 30.7 | 8.8072 | 750 | 10
[8 empty] | 31.5736 | 1294 | 24.4 | 28.1 | 8.5671 | 750 | 30
[7 empty] | CR700 | 19.9401 | 949.0303 | 21.011 | 27.0109 | 6.5375 | 700 | 5
[8 empty] | 45.6543 | 1063.4972 | 42.9285 | 44.8145 | 8.9082 | 725 | 5
[8 empty] | 38.6768 | 1180.059 | 32.7753 | 34.7873 | 8.6717 | 750 | 5
[8 empty] | 20.1675 | 1311.8369 | 15.3735 | 17.2978 | 7.9209 | 775 | 5
[8 empty] | 16.0499 | 1445.3545 | 11.1045 | 11.9565 | 8.251 | 800 | 5
3 | 0.18 | 10.24 | 2.78 | 1 | 85.8 |  | CR500 | 15.5833 | 1054.6144 | 14.7763 | 20.4865 | 6.5651 | 700 | 5
[8 empty] | 21.5018 | 987.5207 | 21.7735 | 27.7601 | 6.7953 | 725 | 5
[8 empty] | 45.8893 | 1063.6634 | 43.1427 | 45.1582 | 8.9265 | 750 | 5
[8 empty] | 40.4147 | 1179.7844 | 34.256 | 36.5291 | 8.7912 | 775 | 5
[8 empty] | 35.4234 | 1283.0381 | 27.609 | 28.5593 | 8.7733 | 800 | 5
[8 empty] | 20.3012 | 1471.1 | 13.8 | 16.8 | 8.6018 | 825 | 5
[8 empty] | 6.8832 | 1434 | 4.8 | 4.8 | 7.6787 | 850 | 5
[8 empty] | 43.7807 | 1143.1 | 38.3 | 40 | 8.9349 | 750 | 60
[8 empty] | 44.7199 | 1120.8 | 39.9 | 42.3 | 8.9521 | 750 | 180
[8 empty] | 38.0259 | 1102.2 | 34.5 | 36.4 | 8.4169 | 750 | 300
[8 empty] | 32.6022 | 1330.7 | 24.5 | 27.1 | 8.7617 | 800 | 3
[8 empty] | 29.3951 | 1348.4 | 21.8 | 24.8 | 8.6313 | 800 | 10
[8 empty] | 27.2548 | 1339.3 | 20.35 | 22.65 | 8.4667 | 800 | 30
[8 empty] | 23.2583 | 1324 | 17.5667 | 18.8 | 8.1618 | 800 | 60
[8 empty] | 22.387 | 1264.8 | 17.7 | 19 | 7.8718 | 800 | 120
[8 empty] | 17.1824 | 1443.9 | 11.9 | 13.35 | 8.3085 | 825 | 20
[7 empty] | CR700 | 12.836 | 995.5016 | 12.894 | 18.3236 | 6.1111 | 700 | 5
[8 empty] | 27.5233 | 942.5957 | 29.1995 | 32.644 | 7.1732 | 725 | 5
[8 empty] | 46.9624 | 1049.1258 | 44.7633 | 46.444 | 8.9849 | 750 | 5
[8 empty] | 39.4243 | 1141.8229 | 34.5275 | 36.5596 | 8.6205 | 775 | 5
[8 empty] | 37.0322 | 1291.2356 | 28.6797 | 29.5771 | 8.9024 | 800 | 5
[8 empty] | 21.0009 | 1354.9 | 15.5 | 18.8 | 8.1501 | 825 | 5
[8 empty] | 15.8188 | 1464.7 | 10.8 | 10.8 | 8.3244 | 850 | 5
[8 empty] | 43.7807 | 1143.1 | 38.3 | 40 | 8.9349 | 750 | 60
[8 empty] | 44.7199 | 1120.8 | 39.9 | 42.3 | 8.9521 | 750 | 180
[8 empty] | 38.0259 | 1102.2 | 34.5 | 36.4 | 8.4169 | 750 | 300
[8 empty] | 34.966 | 1304.7 | 26.8 | 28.5 | 8.8174 | 800 | 3
[8 empty] | 33.229 | 1316 | 25.25 | 28.35 | 8.7483 | 800 | 10
[8 empty] | 27.4681 | 1293.6333 | 21.2333 | 24.3333 | 8.3067 | 800 | 30
[8 empty] | 26.6713 | 1279.2 | 20.85 | 23.5 | 8.2021 | 800 | 60
[8 empty] | 21.5946 | 1206.4 | 17.9 | 19.3 | 7.5914 | 800 | 120
[8 empty] | 17.2801 | 1399.2 | 12.35 | 15.35 | 8.1181 | 825 | 20

## Sheet1
5.8048 | 700 | 5
5.5836 | 700 | 5
5.6961 | 700 | 5
6.365 | 710 | 15
8.3964 | 720 | 15
7.8203 | 725 | 5
7.4295 | 725 | 5
6.7952 | 725 | 5
8.3102 | 730 | 15
8.1091 | 740 | 15
7.781 | 750 | 5
7.7551 | 750 | 5
7.5081 | 750 | 5
7.56 | 775 | 5
7.7401 | 775 | 5
7.1375 | 775 | 5
7.212 | 800 | 5
6.3074 | 800 | 5
7.4495 | 800 | 5